## Sheet1
深圳沃特邦检测仪器设备有限公司功能组装BOM
料号 | F0NW0321 |  | 责任人 | 陈亮庚 | 制表日期 | 2021.03.17
用量 | 1 | 套 | 审 核 |  | 领用日期 | 2021.03.17
名称 | 规格描述 |  |  |  |  | 数量 | 总量
PCB | FCT_Main_Board |  | 版本 | V4 |  | 1 | 1
| 指示灯板（12mm） |  | 版本 |  |  | 1 | 1
| 通讯板 |  | 版本 | TTL转232 |  | 1 | 1
| 开关板 |  | 版本 |  |  | 1 | 1
按 钮
按 钮 |  | 三色灯 |  |  | 其他
指示灯 | LCD3033 |  |  |  |  | 1 | 1
显示屏 | 品牌 | 柏瑞 |  | 2A | 1A | 1 | 1
开关电源 | 规格 |  | 描述 | 长度
排线
| USB转232数据线 |  |  |  |  | 1 | 1
通讯线
| 250V AC, 10A |  |  | 1.5m |  | 1 | 1
电源线 | 是否带滤波器 |  |  | 保险丝 | 3A | 1 | 1
三孔插座 | 接地线 |  |  | 1m |  | 1 | 1
其他
核 准 : 承 认 : 制 表： 陈亮庚
24V
5V
指示灯条
12mm
5mm
3mm
是
否
按键
急停开关