## 封面
F0NW0322A0000X1功能測治具修改(NW0237改)測試開發案
□ 鵬 鼎:邓思茜
□ 廠 商: 深圳沃特邦仪器检测有限公司
□ 項目經理___袁茹____
□ 機構設計___刘丹___
□ 電控設計__陈亮庚___
□ 軟件設計___倪荣飞_____
編號 | 變更名稱 | 版本 | 日期
1 | 初版製樣 | A000X1 | 2021-03-18

## 產品介紹
产品介绍
P/N | Type | AVA P/N | Flex outline | Description | File | 備註
工站流程 |  | 冲型下料 | 功能測上料 | 功能測下料
Side |  | / | BOT | BOT | 人工上下料
Tray类型 |  | / | / | /
排版数量 |  | / | / | /
Tray尺寸 |  | / | / | /
核准： 填寫者:

## 测试系统方案
F0NW0322A0000X1功能測治具修改(NW0237改)測試系統方案
廠區 | 新飞燕 | 料號 | 0012 | 治具名稱 | F0NW0322A0000X1功能測治具修改(NW0237改) | 廠商 | 沃特邦 | 備註
方案簡述 | A类框架，手动上下料;自动扫描，气动下压自动测试
核准： 刘丹 設計者:宋国添

## 機構避位圖
F0NW0322A0000X1功能測治具修改(NW0237改)零件避位點檢表
設計者 | 刘丹 | 料號/版本 |  | A00X1 | 工站 |  | 廠商 | 沃特邦
產品圖示 |  | 定位/接觸位置圖示 |  |  |  | 運動后與產品接觸圖
點檢類型 | 零件圖示 | 零件尺寸 |  | 避位尺寸 |  | 是否用 於定位 | 點檢結果 | 備註
CONN1避位 |  | 長 | 10.2 | 長 | 10.26+0.02 | 是 | OK | 定位零件需寫公差
|  | 寬 | 1.04 | 寬 | 1.1+0.02
|  | 高 | 0.63 | 高 | 0.84+0.02
CONN2避位 |  | 長 | 11 | 長 | 11.06+0.02 | 是 | OK | 定位零件需寫公差
|  | 寬 | 1.9 | 寬 | 1.96+0.02
|  | 高 | 0.6 | 高 | 0.75+0.02
核准：刘丹 量測者:付姚

## 治具量測尺寸表
治具尺寸量測報告
F0NW0322A0000X1功能測治具修改(NW0237改) |  |  | 量測時間 | 圖號 | 圖紙數量 | 尺寸數 | NG數 | 合格數 | 量測人員 |  | 材料
工站: 二次元检测 |  |  | 2021.2.24 |  | 2 | 6 |  | 6 | 邓思茜 |  | PPS/TL
量測尺寸 | NO | 要求尺寸 | 加工設備 | 設備型號 | 測量值 |  |  | Result (OK/NG ?) | Avary回廠量測 | 結果 (OK/NG ?) | 備註
[5 empty] | NO.001 | NO.002 | NO.003
| 1 | 10.26+0.02 | CNC/NC | NC | 10.262
| 2 | 1.1+0.02 |  |  | 1.102
| 3 | 0.84+0.02 |  |  | 0.85
| 4 | 11.06+0.02 |  |  | 11.06
| 5 | 1.96+0.02 |  |  | 1.97
| 6 | 0.75+0.02 |  |  | 0.76
圖面
remark：
結果： □FAIL ■PASS
核准： 刘丹 量測者:付姚
會簽:

## Test Coverage
F0NW0326 Test Coverage
[5 empty] | Test Coverage: |  | 100%
NO. | REF DES | COMPONENT TYPE | DESCRIPTION | COMP VALUE | TEST SPEC LIMITS |  | TEST COVERAGE |  |  |  | NOTES
[5 empty] | LSL | USL | Open | Short | Value | Coverage
1 | J16123 | CONN |  | / | / | / | Y | Y | Y | Y
2 | J16115 | CONN |  | / | / | / | Y | Y | Y | Y
核准：張華勇 量測者:陈亮庚
會簽:

## Blind spot diagraph
F0NW0326电测盲点图
测试覆盖率 Test Coverage: | 零件100% | 料号名 Project Name :F0NW0326 | 供货商 Vendor :WTB
1.盲点图示： Illustration of the blind spot:
2.盲点细项说明: Details of blind spots:
零件名称 | 盲点说明
JJ201 | J201同一网络内相同的点： PIN45、47; PIN46、48; PIN50、52，连锡短路不可测
J201 | J202同一网络内相同的点： PIN45、47; PIN46、48; PIN50、52，连锡短路不可测
核准：張華勇 量測者:陈亮庚
會簽:
J201同一网络内相同的点：
PIN45、47; PIN46、48;
PIN50、52，连锡短路不可测
J202同一网络内相同的点：
PIN45、47; PIN46、48;
PIN50、52，连锡短路不可测
pin1
pin49
pin2
pin1
pin2
pin49
pin50
产品放置OK后点位视图
pin50
J202
J201

## 重要零件主動量測電壓
重要零件主動電壓量測
Item | Content | Std.Value | Tolerance | Cal.Value | Result | Measurement Equipent
绝缘测试 | Open | 1.0V | ±0.1V | 1.011V | OK | FLUKE 17B+
导通测试 | Short | 20mA | ±2mA | 19mA | OK | FLUKE 17B+
校驗方法 Methods Of Calibration | Short
校驗方法 Methods Of Calibration | Open
校驗方法 Methods Of Calibration
校驗方法 Methods Of Calibration
校驗方法 Methods Of Calibration
備註:請根據BOM表主動IC量測
核准： 张华勇 量測者: 温子豪
电流档：
红表笔：R99-2PIN
黑表笔：AGND（C72-2）
直流电压档：
红表笔：DAC测试点
黑表笔：AGND（C72-2）