## Sheet1
J6115
TCP2_TXRX1_DP | 3 | 67
TCP2_TXRX1_DN | 5 | 69
TCP2_TXRX0_DP | 9 | 73
TCP2_TXRX0_DN | 11 | 75
TCP2_TX1_DP | 15 | 79
TCP2_TX1_DN | 17 | 81
TCP2_TX0_DP | 21 | 85
TCP2_TX0_DN | 23 | 87
TCP2_AUX_DP | 27 | 91
TCP2_AUX_DN | 29 | 93
USB2_P7_TYPEC_DP | 33 | 97
USB2_P7_TYPEC_DN | 35 | 99
EC_I2C4_SCL | 39 | 103
EC_I2C4_SDA | 41 | 105
PD_INT_N_EC | 43 | 107
TCP3_PCH_DP_HPD | 47 | 111
PD2_RST_N | 49 | 113
VSYS | 51 | 115
FPS_IRQ | 2 | 66
FPS_RST_N | 4 | 68
FPS_ID | 6 | 70
EC_SPI_CLK_FPS | 8 | 72
EC_SPI_MISO_FPS | 10 | 74
EC_SPI_MOSI_FPS | 12 | 76
EC_SPI_CS_FPS_N | 14 | 78
PWR_SW_N | 16 | 80
LID_N | 18 | 82
PD2_CHGING_RX | 20 | 84
PD2_CHGING_TX | 22 | 86
TCP2_PCH_DP_HPD | 26 | 90
BC_PROCHOT_N | 28 | 92
PD2_OC_P2_P3_N | 30 | 94
TYPEC_PD_SOC_CLK | 34 | 98
TYPEC_PD_SOC_DAT | 36 | 100
I2C_PD_SOC_INT_N | 38 | 102
TYPEC_OTG | 40 | 104
V3P3SX | 42 | 106
V3P3SX | 44 | 108
V3P3_LDO | 46 | 110
EC_TYPEC2_NTC | 48 | 112
EC_TYPEC1_NTC | 50 | 114
VSYS | 52 | 116
GND | 1 | 65
GND | 7 | 71
GND | 13 | 77
GND | 19 | 83
GND | 25 | 89
GND | 31 | 95
GND | 37 | 101
GND | 45 | 109
GND | 24 | 88
GND | 32 | 96
J6123
TCP2_TXRX1_DP | 3 | 3
TCP2_TXRX1_DN | 5 | 5
TCP2_TXRX0_DP | 9 | 9
TCP2_TXRX0_DN | 11 | 11
TCP2_TX1_DP | 15 | 15
TCP2_TX1_DN | 17 | 17
TCP2_TX0_DP | 21 | 21
TCP2_TX0_DN | 23 | 23
TCP2_AUX_DP | 27 | 27
TCP2_AUX_DN | 29 | 29
USB2_P7_TYPEC_DP | 33 | 33
USB2_P7_TYPEC_DN | 35 | 35
EC_I2C4_SCL | 39 | 39
EC_I2C4_SDA | 41 | 41
PD_INT_N_EC | 43 | 43
TCP3_PCH_DP_HPD | 47 | 47
PD2_RST_N | 49 | 49
VSYS | 51 | 51
FPS_IRQ | 2 | 2
FPS_RST_N | 4 | 4
FPS_ID | 6 | 6
EC_SPI_CLK_FPS | 8 | 8
EC_SPI_MISO_FPS | 10 | 10
EC_SPI_MOSI_FPS | 12 | 12
EC_SPI_CS_FPS_N | 14 | 14
PWR_SW_N | 16 | 16
LID_N | 18 | 18
PD2_CHGING_RX | 20 | 20
PD2_CHGING_TX | 22 | 22
TCP2_PCH_DP_HPD | 26 | 26
BC_PROCHOT_N | 28 | 28
PD2_OC_P2_P3_N | 30 | 30
TYPEC_PD_SOC_CLK | 34 | 34
TYPEC_PD_SOC_DAT | 36 | 36
I2C_PD_SOC_INT_N | 38 | 38
TYPEC_OTG | 40 | 40
V3P3SX | 42 | 42
V3P3SX | 44 | 44
V3P3_LDO | 46 | 46
EC_TYPEC2_NTC | 48 | 48
EC_TYPEC1_NTC | 50 | 50
GND | 1 | 1
GND | 7 | 7
GND | 13 | 13
GND | 19 | 19
GND | 25 | 25
GND | 31 | 31
GND | 37 | 37
GND | 45 | 45
GND | 24 | 24
GND | 32 | 32
GND | 52 | 52

## Sheet2
| VSYS | 51 | 115
| VSYS | 52 | 116
| VSYS | 51 | 51
VSYS 计数 | 2
| V3P3SX | 42 | 106
| V3P3SX | 44 | 108
| V3P3SX | 42 | 42
| V3P3SX | 44 | 44
V3P3SX 计数 | 4
| V3P3_LDO | 46 | 110
| V3P3_LDO | 46 | 46
V3P3_LDO 计数 | 2
| USB2_P7_TYPEC_DP | 33 | 97
| USB2_P7_TYPEC_DP | 33 | 33
USB2_P7_TYPEC_DP 计数 | 2
| USB2_P7_TYPEC_DN | 35 | 99
| USB2_P7_TYPEC_DN | 35 | 35
USB2_P7_TYPEC_DN 计数 | 2
| TYPEC_PD_SOC_DAT | 36 | 100
| TYPEC_PD_SOC_DAT | 36 | 36
TYPEC_PD_SOC_DAT 计数 | 2
| TYPEC_PD_SOC_CLK | 34 | 98
| TYPEC_PD_SOC_CLK | 34 | 34
TYPEC_PD_SOC_CLK 计数 | 2
| TYPEC_OTG | 40 | 104
| TYPEC_OTG | 40 | 40
TYPEC_OTG 计数 | 2
| TCP3_PCH_DP_HPD | 47 | 111
| TCP3_PCH_DP_HPD | 47 | 47
TCP3_PCH_DP_HPD 计数 | 2
| TCP2_TXRX1_DP | 3 | 67
| TCP2_TXRX1_DP | 3 | 3
TCP2_TXRX1_DP 计数 | 2
| TCP2_TXRX1_DN | 5 | 69
| TCP2_TXRX1_DN | 5 | 5
TCP2_TXRX1_DN 计数 | 2
| TCP2_TXRX0_DP | 9 | 73
| TCP2_TXRX0_DP | 9 | 9
TCP2_TXRX0_DP 计数 | 2
| TCP2_TXRX0_DN | 11 | 75
| TCP2_TXRX0_DN | 11 | 11
TCP2_TXRX0_DN 计数 | 2
| TCP2_TX1_DP | 15 | 79
| TCP2_TX1_DP | 15 | 15
TCP2_TX1_DP 计数 | 2
| TCP2_TX1_DN | 17 | 81
| TCP2_TX1_DN | 17 | 17
TCP2_TX1_DN 计数 | 2
| TCP2_TX0_DP | 21 | 85
| TCP2_TX0_DP | 21 | 21
TCP2_TX0_DP 计数 | 2
| TCP2_TX0_DN | 23 | 87
| TCP2_TX0_DN | 23 | 23
TCP2_TX0_DN 计数 | 2
| TCP2_PCH_DP_HPD | 26 | 90
| TCP2_PCH_DP_HPD | 26 | 26
TCP2_PCH_DP_HPD 计数 | 2
| TCP2_AUX_DP | 27 | 91
| TCP2_AUX_DP | 27 | 27
TCP2_AUX_DP 计数 | 2
| TCP2_AUX_DN | 29 | 93
| TCP2_AUX_DN | 29 | 29
TCP2_AUX_DN 计数 | 2
| PWR_SW_N | 16 | 80
| PWR_SW_N | 16 | 16
PWR_SW_N 计数 | 2
| PD2_RST_N | 49 | 113
| PD2_RST_N | 49 | 49
PD2_RST_N 计数 | 2
| PD2_OC_P2_P3_N | 30 | 94
| PD2_OC_P2_P3_N | 30 | 30
PD2_OC_P2_P3_N 计数 | 2
| PD2_CHGING_TX | 22 | 86
| PD2_CHGING_TX | 22 | 22
PD2_CHGING_TX 计数 | 2
| PD2_CHGING_RX | 20 | 84
| PD2_CHGING_RX | 20 | 20
PD2_CHGING_RX 计数 | 2
| PD_INT_N_EC | 43 | 107
| PD_INT_N_EC | 43 | 43
PD_INT_N_EC 计数 | 2
| LID_N | 18 | 82
| LID_N | 18 | 18
LID_N 计数 | 2
| I2C_PD_SOC_INT_N | 38 | 102
| I2C_PD_SOC_INT_N | 38 | 38
I2C_PD_SOC_INT_N 计数 | 2
| GND | 1 | 65
| GND | 7 | 71
| GND | 13 | 77
| GND | 19 | 83
| GND | 25 | 89
| GND | 31 | 95
| GND | 37 | 101
| GND | 45 | 109
| GND | 24 | 88
| GND | 32 | 96
| GND | 1 | 1
| GND | 7 | 7
| GND | 13 | 13
| GND | 19 | 19
| GND | 25 | 25
| GND | 31 | 31
| GND | 37 | 37
| GND | 45 | 45
| GND | 24 | 24
| GND | 32 | 32
| GND | 52 | 52
GND 计数 | 21
| FPS_RST_N | 4 | 68
| FPS_RST_N | 4 | 4
FPS_RST_N 计数 | 2
| FPS_IRQ | 2 | 66
| FPS_IRQ | 2 | 2
FPS_IRQ 计数 | 2
| FPS_ID | 6 | 70
| FPS_ID | 6 | 6
FPS_ID 计数 | 2
| EC_TYPEC2_NTC | 48 | 112
| EC_TYPEC2_NTC | 48 | 48
EC_TYPEC2_NTC 计数 | 2
| EC_TYPEC1_NTC | 50 | 114
| EC_TYPEC1_NTC | 50 | 50
EC_TYPEC1_NTC 计数 | 2
| EC_SPI_MOSI_FPS | 12 | 76
| EC_SPI_MOSI_FPS | 12 | 12
EC_SPI_MOSI_FPS 计数 | 2
| EC_SPI_MISO_FPS | 10 | 74
| EC_SPI_MISO_FPS | 10 | 10
EC_SPI_MISO_FPS 计数 | 2
| EC_SPI_CS_FPS_N | 14 | 78
| EC_SPI_CS_FPS_N | 14 | 14
EC_SPI_CS_FPS_N 计数 | 2
| EC_SPI_CLK_FPS | 8 | 72
| EC_SPI_CLK_FPS | 8 | 8
EC_SPI_CLK_FPS 计数 | 2
| EC_I2C4_SDA | 41 | 105
| EC_I2C4_SDA | 41 | 41
EC_I2C4_SDA 计数 | 2
| EC_I2C4_SCL | 39 | 103
| EC_I2C4_SCL | 39 | 39
EC_I2C4_SCL 计数 | 2
| BC_PROCHOT_N | 28 | 92
| BC_PROCHOT_N | 28 | 28
BC_PROCHOT_N 计数 | 2
总计数 | 103

## Sheet4
115 | 116 | 51
106 | 108 | 42 | 44
110 | 46
97 | 33
99 | 35
100 | 36
98 | 34
104 | 40
111 | 47
67 | 3
69 | 5
73 | 9
75 | 11
79 | 15
81 | 17
85 | 21
87 | 23
90 | 26
91 | 27
93 | 29
80 | 16
113 | 49
94 | 30
86 | 22
84 | 20
107 | 43
82 | 18
102 | 38
65 | 71 | 77 | 83 | 89 | 95 | 101 | 109 | 88 | 96 | 1 | 7 | 13 | 19 | 25 | 31 | 37 | 45 | 24 | 32 | 52
68 | 4
66 | 2
70 | 6
112 | 48
114 | 50
76 | 12
74 | 10
78 | 14
72 | 8
105 | 41
103 | 39
92 | 28

## Sheet2 (2)
CPU_EDP_AUX_DN_C_CONN | 115 | 116 | 51 | 0 | 0 | 0 | 0 | 0 | 0 | 0 | 0 | 0 | 0 | 0 | 0 | 0 | 0 | 0 | 0 | 0 | 0 | 0 | 0 | 0 | 0 | 0 | 0
CPU_EDP_AUX_DP_C_CONN | 106 | 108 | 42 | 44 | 0 | 0 | 0 | 0 | 0 | 0 | 0 | 0 | 0 | 0 | 0 | 0 | 0 | 0 | 0 | 0 | 0 | 0 | 0 | 0 | 0 | 0 | 0
CPU_EDP_TX0_DN_C_CONN | 110 | 46 | 0 | 0 | 0 | 0 | 0 | 0 | 0 | 0 | 0 | 0 | 0 | 0 | 0 | 0 | 0 | 0 | 0 | 0 | 0 | 0 | 0 | 0 | 0 | 0 | 0
CPU_EDP_TX0_DP_C_CONN | 97 | 33 | 0 | 0 | 0 | 0 | 0 | 0 | 0 | 0 | 0 | 0 | 0 | 0 | 0 | 0 | 0 | 0 | 0 | 0 | 0 | 0 | 0 | 0 | 0 | 0 | 0
CPU_EDP_TX1_DN_C_CONN | 99 | 35 | 0 | 0 | 0 | 0 | 0 | 0 | 0 | 0 | 0 | 0 | 0 | 0 | 0 | 0 | 0 | 0 | 0 | 0 | 0 | 0 | 0 | 0 | 0 | 0 | 0
CPU_EDP_TX1_DP_C_CONN | 100 | 36 | 0 | 0 | 0 | 0 | 0 | 0 | 0 | 0 | 0 | 0 | 0 | 0 | 0 | 0 | 0 | 0 | 0 | 0 | 0 | 0 | 0 | 0 | 0 | 0 | 0
CPU_EDP_TX2_DN_C_CONN | 98 | 34 | 0 | 0 | 0 | 0 | 0 | 0 | 0 | 0 | 0 | 0 | 0 | 0 | 0 | 0 | 0 | 0 | 0 | 0 | 0 | 0 | 0 | 0 | 0 | 0 | 0
CPU_EDP_TX2_DP_C_CONN | 104 | 40 | 0 | 0 | 0 | 0 | 0 | 0 | 0 | 0 | 0 | 0 | 0 | 0 | 0 | 0 | 0 | 0 | 0 | 0 | 0 | 0 | 0 | 0 | 0 | 0 | 0
CPU_EDP_TX3_DN_C_CONN | 111 | 47 | 0 | 0 | 0 | 0 | 0 | 0 | 0 | 0 | 0 | 0 | 0 | 0 | 0 | 0 | 0 | 0 | 0 | 0 | 0 | 0 | 0 | 0 | 0 | 0 | 0
CPU_EDP_TX3_DP_C_CONN | 67 | 3 | 0 | 0 | 0 | 0 | 0 | 0 | 0 | 0 | 0 | 0 | 0 | 0 | 0 | 0 | 0 | 0 | 0 | 0 | 0 | 0 | 0 | 0 | 0 | 0 | 0
EDP_BKLT_PWM_IN | 69 | 5 | 0 | 0 | 0 | 0 | 0 | 0 | 0 | 0 | 0 | 0 | 0 | 0 | 0 | 0 | 0 | 0 | 0 | 0 | 0 | 0 | 0 | 0 | 0 | 0 | 0
EDP_BKLT_PWM_OUT | 73 | 9 | 0 | 0 | 0 | 0 | 0 | 0 | 0 | 0 | 0 | 0 | 0 | 0 | 0 | 0 | 0 | 0 | 0 | 0 | 0 | 0 | 0 | 0 | 0 | 0 | 0
EDP_FPC_TEST_IN | 75 | 11 | 0 | 0 | 0 | 0 | 0 | 0 | 0 | 0 | 0 | 0 | 0 | 0 | 0 | 0 | 0 | 0 | 0 | 0 | 0 | 0 | 0 | 0 | 0 | 0 | 0
EDP_FPC_TEST_OUT | 79 | 15 | 0 | 0 | 0 | 0 | 0 | 0 | 0 | 0 | 0 | 0 | 0 | 0 | 0 | 0 | 0 | 0 | 0 | 0 | 0 | 0 | 0 | 0 | 0 | 0 | 0
GND | 81 | 17 | 0 | 0 | 0 | 0 | 0 | 0 | 0 | 0 | 0 | 0 | 0 | 0 | 0 | 0 | 0 | 0 | 0 | 0 | 0 | 0 | 0 | 0 | 0 | 0 | 0
LCD_VCC_FUSE | 85 | 21 | 0 | 0 | 0 | 0 | 0 | 0 | 0 | 0 | 0 | 0 | 0 | 0 | 0 | 0 | 0 | 0 | 0 | 0 | 0 | 0 | 0 | 0 | 0 | 0 | 0
LED_BKL_A | 87 | 23 | 0 | 0 | 0 | 0 | 0 | 0 | 0 | 0 | 0 | 0 | 0 | 0 | 0 | 0 | 0 | 0 | 0 | 0 | 0 | 0 | 0 | 0 | 0 | 0 | 0
LED_BKL_B | 90 | 26 | 0 | 0 | 0 | 0 | 0 | 0 | 0 | 0 | 0 | 0 | 0 | 0 | 0 | 0 | 0 | 0 | 0 | 0 | 0 | 0 | 0 | 0 | 0 | 0 | 0
LED_CH1 | 91 | 27 | 0 | 0 | 0 | 0 | 0 | 0 | 0 | 0 | 0 | 0 | 0 | 0 | 0 | 0 | 0 | 0 | 0 | 0 | 0 | 0 | 0 | 0 | 0 | 0 | 0
LED_CH10 | 93 | 29 | 0 | 0 | 0 | 0 | 0 | 0 | 0 | 0 | 0 | 0 | 0 | 0 | 0 | 0 | 0 | 0 | 0 | 0 | 0 | 0 | 0 | 0 | 0 | 0 | 0
LED_CH11 | 80 | 16 | 0 | 0 | 0 | 0 | 0 | 0 | 0 | 0 | 0 | 0 | 0 | 0 | 0 | 0 | 0 | 0 | 0 | 0 | 0 | 0 | 0 | 0 | 0 | 0 | 0
LED_CH12 | 113 | 49 | 0 | 0 | 0 | 0 | 0 | 0 | 0 | 0 | 0 | 0 | 0 | 0 | 0 | 0 | 0 | 0 | 0 | 0 | 0 | 0 | 0 | 0 | 0 | 0 | 0
LED_CH2 | 94 | 30 | 0 | 0 | 0 | 0 | 0 | 0 | 0 | 0 | 0 | 0 | 0 | 0 | 0 | 0 | 0 | 0 | 0 | 0 | 0 | 0 | 0 | 0 | 0 | 0 | 0
LED_CH3 | 86 | 22 | 0 | 0 | 0 | 0 | 0 | 0 | 0 | 0 | 0 | 0 | 0 | 0 | 0 | 0 | 0 | 0 | 0 | 0 | 0 | 0 | 0 | 0 | 0 | 0 | 0
LED_CH4 | 84 | 20 | 0 | 0 | 0 | 0 | 0 | 0 | 0 | 0 | 0 | 0 | 0 | 0 | 0 | 0 | 0 | 0 | 0 | 0 | 0 | 0 | 0 | 0 | 0 | 0 | 0
LED_CH5 | 107 | 43 | 0 | 0 | 0 | 0 | 0 | 0 | 0 | 0 | 0 | 0 | 0 | 0 | 0 | 0 | 0 | 0 | 0 | 0 | 0 | 0 | 0 | 0 | 0 | 0 | 0
LED_CH6 | 82 | 18 | 0 | 0 | 0 | 0 | 0 | 0 | 0 | 0 | 0 | 0 | 0 | 0 | 0 | 0 | 0 | 0 | 0 | 0 | 0 | 0 | 0 | 0 | 0 | 0 | 0
LED_CH7 | 102 | 38 | 0 | 0 | 0 | 0 | 0 | 0 | 0 | 0 | 0 | 0 | 0 | 0 | 0 | 0 | 0 | 0 | 0 | 0 | 0 | 0 | 0 | 0 | 0 | 0 | 0
LED_CH8 | 65 | 71 | 77 | 83 | 89 | 95 | 101 | 109 | 88 | 96 | 1 | 7 | 13 | 19 | 25 | 31 | 37 | 45 | 24 | 32 | 52 | 0 | 0 | 0 | 0 | 0 | 0
LED_CH9 | 68 | 4 | 0 | 0 | 0 | 0 | 0 | 0 | 0 | 0 | 0 | 0 | 0 | 0 | 0 | 0 | 0 | 0 | 0 | 0 | 0 | 0 | 0 | 0 | 0 | 0 | 0
PCH_EDP_HPD | 66 | 2 | 0 | 0 | 0 | 0 | 0 | 0 | 0 | 0 | 0 | 0 | 0 | 0 | 0 | 0 | 0 | 0 | 0 | 0 | 0 | 0 | 0 | 0 | 0 | 0 | 0
悬空 | 70 | 6 | 0 | 0 | 0 | 0 | 0 | 0 | 0 | 0 | 0 | 0 | 0 | 0 | 0 | 0 | 0 | 0 | 0 | 0 | 0 | 0 | 0 | 0 | 0 | 0 | 0
| 112 | 48 | 0 | 0 | 0 | 0 | 0 | 0 | 0 | 0 | 0 | 0 | 0 | 0 | 0 | 0 | 0 | 0 | 0 | 0 | 0 | 0 | 0 | 0 | 0 | 0 | 0
| 114 | 50 | 0 | 0 | 0 | 0 | 0 | 0 | 0 | 0 | 0 | 0 | 0 | 0 | 0 | 0 | 0 | 0 | 0 | 0 | 0 | 0 | 0 | 0 | 0 | 0 | 0
| 76 | 12 | 0 | 0 | 0 | 0 | 0 | 0 | 0 | 0 | 0 | 0 | 0 | 0 | 0 | 0 | 0 | 0 | 0 | 0 | 0 | 0 | 0 | 0 | 0 | 0 | 0
| 74 | 10 | 0 | 0 | 0 | 0 | 0 | 0 | 0 | 0 | 0 | 0 | 0 | 0 | 0 | 0 | 0 | 0 | 0 | 0 | 0 | 0 | 0 | 0 | 0 | 0 | 0
| 78 | 14 | 0 | 0 | 0 | 0 | 0 | 0 | 0 | 0 | 0 | 0 | 0 | 0 | 0 | 0 | 0 | 0 | 0 | 0 | 0 | 0 | 0 | 0 | 0 | 0 | 0
| 72 | 8 | 0 | 0 | 0 | 0 | 0 | 0 | 0 | 0 | 0 | 0 | 0 | 0 | 0 | 0 | 0 | 0 | 0 | 0 | 0 | 0 | 0 | 0 | 0 | 0 | 0
| 105 | 41 | 0 | 0 | 0 | 0 | 0 | 0 | 0 | 0 | 0 | 0 | 0 | 0 | 0 | 0 | 0 | 0 | 0 | 0 | 0 | 0 | 0 | 0 | 0 | 0 | 0
| 103 | 39 | 0 | 0 | 0 | 0 | 0 | 0 | 0 | 0 | 0 | 0 | 0 | 0 | 0 | 0 | 0 | 0 | 0 | 0 | 0 | 0 | 0 | 0 | 0 | 0 | 0
| 92 | 28 | 0 | 0 | 0 | 0 | 0 | 0 | 0 | 0 | 0 | 0 | 0 | 0 | 0 | 0 | 0 | 0 | 0 | 0 | 0 | 0 | 0 | 0 | 0 | 0 | 0
{
}
， | 115， | 116， | 51， | 0， | 0， | 0， | 0， | 0， | 0， | 0， | 0， | 0， | 0， | 0， | 0， | 0， | 0， | 0， | 0， | 0， | 0， | 0，
| 106， | 108， | 42， | 44， | 0， | 0， | 0， | 0， | 0， | 0， | 0， | 0， | 0， | 0， | 0， | 0， | 0， | 0， | 0， | 0， | 0， | 0，
| 110， | 46， | 0， | 0， | 0， | 0， | 0， | 0， | 0， | 0， | 0， | 0， | 0， | 0， | 0， | 0， | 0， | 0， | 0， | 0， | 0， | 0，
| 97， | 33， | 0， | 0， | 0， | 0， | 0， | 0， | 0， | 0， | 0， | 0， | 0， | 0， | 0， | 0， | 0， | 0， | 0， | 0， | 0， | 0，
| 99， | 35， | 0， | 0， | 0， | 0， | 0， | 0， | 0， | 0， | 0， | 0， | 0， | 0， | 0， | 0， | 0， | 0， | 0， | 0， | 0， | 0，
| 100， | 36， | 0， | 0， | 0， | 0， | 0， | 0， | 0， | 0， | 0， | 0， | 0， | 0， | 0， | 0， | 0， | 0， | 0， | 0， | 0， | 0，
| 98， | 34， | 0， | 0， | 0， | 0， | 0， | 0， | 0， | 0， | 0， | 0， | 0， | 0， | 0， | 0， | 0， | 0， | 0， | 0， | 0， | 0，
| 104， | 40， | 0， | 0， | 0， | 0， | 0， | 0， | 0， | 0， | 0， | 0， | 0， | 0， | 0， | 0， | 0， | 0， | 0， | 0， | 0， | 0，
| 111， | 47， | 0， | 0， | 0， | 0， | 0， | 0， | 0， | 0， | 0， | 0， | 0， | 0， | 0， | 0， | 0， | 0， | 0， | 0， | 0， | 0，
| 67， | 3， | 0， | 0， | 0， | 0， | 0， | 0， | 0， | 0， | 0， | 0， | 0， | 0， | 0， | 0， | 0， | 0， | 0， | 0， | 0， | 0，
| 69， | 5， | 0， | 0， | 0， | 0， | 0， | 0， | 0， | 0， | 0， | 0， | 0， | 0， | 0， | 0， | 0， | 0， | 0， | 0， | 0， | 0，
| 73， | 9， | 0， | 0， | 0， | 0， | 0， | 0， | 0， | 0， | 0， | 0， | 0， | 0， | 0， | 0， | 0， | 0， | 0， | 0， | 0， | 0，
| 75， | 11， | 0， | 0， | 0， | 0， | 0， | 0， | 0， | 0， | 0， | 0， | 0， | 0， | 0， | 0， | 0， | 0， | 0， | 0， | 0， | 0，
| 79， | 15， | 0， | 0， | 0， | 0， | 0， | 0， | 0， | 0， | 0， | 0， | 0， | 0， | 0， | 0， | 0， | 0， | 0， | 0， | 0， | 0，
| 81， | 17， | 0， | 0， | 0， | 0， | 0， | 0， | 0， | 0， | 0， | 0， | 0， | 0， | 0， | 0， | 0， | 0， | 0， | 0， | 0， | 0，
| 85， | 21， | 0， | 0， | 0， | 0， | 0， | 0， | 0， | 0， | 0， | 0， | 0， | 0， | 0， | 0， | 0， | 0， | 0， | 0， | 0， | 0，
| 87， | 23， | 0， | 0， | 0， | 0， | 0， | 0， | 0， | 0， | 0， | 0， | 0， | 0， | 0， | 0， | 0， | 0， | 0， | 0， | 0， | 0，
| 90， | 26， | 0， | 0， | 0， | 0， | 0， | 0， | 0， | 0， | 0， | 0， | 0， | 0， | 0， | 0， | 0， | 0， | 0， | 0， | 0， | 0，
| 91， | 27， | 0， | 0， | 0， | 0， | 0， | 0， | 0， | 0， | 0， | 0， | 0， | 0， | 0， | 0， | 0， | 0， | 0， | 0， | 0， | 0，
| 93， | 29， | 0， | 0， | 0， | 0， | 0， | 0， | 0， | 0， | 0， | 0， | 0， | 0， | 0， | 0， | 0， | 0， | 0， | 0， | 0， | 0，
| 80， | 16， | 0， | 0， | 0， | 0， | 0， | 0， | 0， | 0， | 0， | 0， | 0， | 0， | 0， | 0， | 0， | 0， | 0， | 0， | 0， | 0，
| 113， | 49， | 0， | 0， | 0， | 0， | 0， | 0， | 0， | 0， | 0， | 0， | 0， | 0， | 0， | 0， | 0， | 0， | 0， | 0， | 0， | 0，
| 94， | 30， | 0， | 0， | 0， | 0， | 0， | 0， | 0， | 0， | 0， | 0， | 0， | 0， | 0， | 0， | 0， | 0， | 0， | 0， | 0， | 0，
| 86， | 22， | 0， | 0， | 0， | 0， | 0， | 0， | 0， | 0， | 0， | 0， | 0， | 0， | 0， | 0， | 0， | 0， | 0， | 0， | 0， | 0，
| 84， | 20， | 0， | 0， | 0， | 0， | 0， | 0， | 0， | 0， | 0， | 0， | 0， | 0， | 0， | 0， | 0， | 0， | 0， | 0， | 0， | 0，
| 107， | 43， | 0， | 0， | 0， | 0， | 0， | 0， | 0， | 0， | 0， | 0， | 0， | 0， | 0， | 0， | 0， | 0， | 0， | 0， | 0， | 0，
| 82， | 18， | 0， | 0， | 0， | 0， | 0， | 0， | 0， | 0， | 0， | 0， | 0， | 0， | 0， | 0， | 0， | 0， | 0， | 0， | 0， | 0，
| 102， | 38， | 0， | 0， | 0， | 0， | 0， | 0， | 0， | 0， | 0， | 0， | 0， | 0， | 0， | 0， | 0， | 0， | 0， | 0， | 0， | 0，
| 65， | 71， | 77， | 83， | 89， | 95， | 101， | 109， | 88， | 96， | 1， | 7， | 13， | 19， | 25， | 31， | 37， | 45， | 24， | 32， | 52， | 0，
| 68， | 4， | 0， | 0， | 0， | 0， | 0， | 0， | 0， | 0， | 0， | 0， | 0， | 0， | 0， | 0， | 0， | 0， | 0， | 0， | 0， | 0，
| 66， | 2， | 0， | 0， | 0， | 0， | 0， | 0， | 0， | 0， | 0， | 0， | 0， | 0， | 0， | 0， | 0， | 0， | 0， | 0， | 0， | 0，
| 70， | 6， | 0， | 0， | 0， | 0， | 0， | 0， | 0， | 0， | 0， | 0， | 0， | 0， | 0， | 0， | 0， | 0， | 0， | 0， | 0， | 0，
{115，116，51，0，0，0，0，0，0，0，0，0，0，0，0，0，0，0，0，0，0，0，}，
{106，108，42，44，0，0，0，0，0，0，0，0，0，0，0，0，0，0，0，0，0，0，}，
{110，46，0，0，0，0，0，0，0，0，0，0，0，0，0，0，0，0，0，0，0，0，}，
{97，33，0，0，0，0，0，0，0，0，0，0，0，0，0，0，0，0，0，0，0，0，}，
{99，35，0，0，0，0，0，0，0，0，0，0，0，0，0，0，0，0，0，0，0，0，}，
{100，36，0，0，0，0，0，0，0，0，0，0，0，0，0，0，0，0，0，0，0，0，}，
{98，34，0，0，0，0，0，0，0，0，0，0，0，0，0，0，0，0，0，0，0，0，}，
{104，40，0，0，0，0，0，0，0，0，0，0，0，0，0，0，0，0，0，0，0，0，}，
{111，47，0，0，0，0，0，0，0，0，0，0，0，0，0，0，0，0，0，0，0，0，}，
{67，3，0，0，0，0，0，0，0，0，0，0，0，0，0，0，0，0，0，0，0，0，}，
{69，5，0，0，0，0，0，0，0，0，0，0，0，0，0，0，0，0，0，0，0，0，}，
{73，9，0，0，0，0，0，0，0，0，0，0，0，0，0，0，0，0，0，0，0，0，}，
{75，11，0，0，0，0，0，0，0，0，0，0，0，0，0，0，0，0，0，0，0，0，}，
{79，15，0，0，0，0，0，0，0，0，0，0，0，0，0，0，0，0，0，0，0，0，}，
{81，17，0，0，0，0，0，0，0，0，0，0，0，0，0，0，0，0，0，0，0，0，}，
{85，21，0，0，0，0，0，0，0，0，0，0，0，0，0，0，0，0，0，0，0，0，}，
{87，23，0，0，0，0，0，0，0，0，0，0，0，0，0，0，0，0，0，0，0，0，}，
{90，26，0，0，0，0，0，0，0，0，0，0，0，0，0，0，0，0，0，0，0，0，}，
{91，27，0，0，0，0，0，0，0，0，0，0，0，0，0，0，0，0，0，0，0，0，}，
{93，29，0，0，0，0，0，0，0，0，0，0，0，0，0，0，0，0，0，0，0，0，}，
{80，16，0，0，0，0，0，0，0，0，0，0，0，0，0，0，0，0，0，0，0，0，}，
{113，49，0，0，0，0，0，0，0，0，0，0，0，0，0，0，0，0，0，0，0，0，}，
{94，30，0，0，0，0，0，0，0，0，0，0，0，0，0，0，0，0，0，0，0，0，}，
{86，22，0，0，0，0，0，0，0，0，0，0，0，0，0，0，0，0，0，0，0，0，}，
{84，20，0，0，0，0，0，0，0，0，0，0，0，0，0，0，0，0，0，0，0，0，}，
{107，43，0，0，0，0，0，0，0，0，0，0，0，0，0，0，0，0，0，0，0，0，}，
{82，18，0，0，0，0，0，0，0，0，0，0，0，0，0，0，0，0，0，0，0，0，}，
{102，38，0，0，0，0，0，0，0，0，0，0，0，0，0，0，0，0，0，0，0，0，}，
{65，71，77，83，89，95，101，109，88，96，1，7，13，19，25，31，37，45，24，32，52，0，}，
{68，4，0，0，0，0，0，0，0，0，0，0，0，0，0，0，0，0，0，0，0，0，}，
{66，2，0，0，0，0，0，0，0，0，0，0，0，0，0，0，0，0，0，0，0，0，}，
{70，6，0，0，0，0，0，0，0，0，0，0，0，0，0，0，0，0，0，0，0，0，}，
[14 empty] | J6115 | " | ,
|  | " | J6123-1 | " | , |  | "J6123-1", |  |  |  | 1 | 65
|  |  | J6123-2 |  |  |  | "J6123-2", |  |  |  | 2 | 66
|  |  | J6123-3 |  |  |  | "J6123-3", |  |  |  | 3 | 67
|  |  | J6123-4 |  |  |  | "J6123-4", |  |  |  | 4 | 68
|  |  | J6123-5 |  |  |  | "J6123-5", |  |  |  | 5 | 69
|  |  | J6123-6 |  |  |  | "J6123-6", |  |  |  | 6 | 70
|  |  | J6123-7 |  |  |  | "J6123-7", |  |  |  | 7 | 71
|  |  | J6123-8 |  |  |  | "J6123-8", |  |  |  | 8 | 72
|  |  | J6123-9 |  |  |  | "J6123-9", |  |  |  | 9 | 73
|  |  | J6123-10 |  |  |  | "J6123-10", |  |  |  | 10 | 74
|  |  | J6123-11 |  |  |  | "J6123-11", |  |  |  | 11 | 75
|  |  | J6123-12 |  |  |  | "J6123-12", |  |  |  | 12 | 76
|  |  | J6123-13 |  |  |  | "J6123-13", |  |  |  | 13 | 77
|  |  | J6123-14 |  |  |  | "J6123-14", |  |  |  | 14 | 78
|  |  | J6123-15 |  |  |  | "J6123-15", |  |  |  | 15 | 79
|  |  | J6123-16 |  |  |  | "J6123-16", |  |  |  | 16 | 80
|  |  | J6123-17 |  |  |  | "J6123-17", |  |  |  | 17 | 81
|  |  | J6123-18 |  |  |  | "J6123-18", |  |  |  | 18 | 82
|  |  | J6123-19 |  |  |  | "J6123-19", |  |  |  | 19 | 83
|  |  | J6123-20 |  |  |  | "J6123-20", |  |  |  | 20 | 84
|  |  | J6123-21 |  |  |  | "J6123-21", |  |  |  | 21 | 85
|  |  | J6123-22 |  |  |  | "J6123-22", |  |  |  | 22 | 86
|  |  | J6123-23 |  |  |  | "J6123-23", |  |  |  | 23 | 87
|  |  | J6123-24 |  |  |  | "J6123-24", |  |  |  | 24 | 88
|  |  | J6123-25 |  |  |  | "J6123-25", |  |  |  | 25 | 89
|  |  | J6123-26 |  |  |  | "J6123-26", |  |  |  | 26 | 90
|  |  | J6123-27 |  |  |  | "J6123-27", |  |  |  | 27 | 91
|  |  | J6123-28 |  |  |  | "J6123-28", |  |  |  | 28 | 92
|  |  | J6123-29 |  |  |  | "J6123-29", |  |  |  | 29 | 93
|  |  | J6123-30 |  |  |  | "J6123-30", |  |  |  | 30 | 94
|  |  | J6123-31 |  |  |  | "J6123-31", |  |  |  | 31 | 95
|  |  | J6123-32 |  |  |  | "J6123-32", |  |  |  | 32 | 96
|  |  | J6123-33 |  |  |  | "J6123-33", |  |  |  | 33 | 97
|  |  | J6123-34 |  |  |  | "J6123-34", |  |  |  | 34 | 98
|  |  | J6123-35 |  |  |  | "J6123-35", |  |  |  | 35 | 99
|  |  | J6123-36 |  |  |  | "J6123-36", |  |  |  | 36 | 100
|  |  | J6123-37 |  |  |  | "J6123-37", |  |  |  | 37 | 101
|  |  | J6123-38 |  |  |  | "J6123-38", |  |  |  | 38 | 102
|  |  | J6123-39 |  |  |  | "J6123-39", |  |  |  | 39 | 103
|  |  | J6123-40 |  |  |  | "J6123-40", |  |  |  | 40 | 104
|  |  | J6123-41 |  |  |  | "J6123-41", |  |  |  | 41 | 105
|  |  | J6123-42 |  |  |  | "J6123-42", |  |  |  | 42 | 106
|  |  | J6123-43 |  |  |  | "J6123-43", |  |  |  | 43 | 107
|  |  | J6123-44 |  |  |  | "J6123-44", |  |  |  | 44 | 108
|  |  | J6123-45 |  |  |  | "J6123-45", |  |  |  | 45 | 109
|  |  | J6123-46 |  |  |  | "J6123-46", |  |  |  | 46 | 110
|  |  | J6123-47 |  |  |  | "J6123-47", |  |  |  | 47 | 111
|  |  | J6123-48 |  |  |  | "J6123-48", |  |  |  | 48 | 112
|  |  | J6123-49 |  |  |  | "J6123-49", |  |  |  | 49 | 113
|  |  | J6123-50 |  |  |  | "J6123-50", |  |  |  | 50 | 114
|  |  | J6123-51 |  |  |  | "J6123-51", |  |  |  | 51 | 115
|  |  | J6123-52 |  |  |  | "J6123-52", |  |  |  | 52 | 116
|  |  | NC |  |  |  | "NC",
|  |  | NC |  |  |  | "NC",
|  |  | NC |  |  |  | "NC",
|  |  | NC |  |  |  | "NC",
|  |  | NC |  |  |  | "NC",
|  |  | NC |  |  |  | "NC",
|  |  | NC |  |  |  | "NC",
|  |  | NC |  |  |  | "NC",
|  |  | NC |  |  |  | "NC",
|  |  | NC |  |  |  | "NC",
|  |  | NC |  |  |  | "NC",
|  |  | NC |  |  |  | "NC",
|  |  | J6115-1 |  |  |  | "J6115-1",
|  |  | J6115-2 |  |  |  | "J6115-2",
|  |  | J6115-3 |  |  |  | "J6115-3",
|  |  | J6115-4 |  |  |  | "J6115-4",
|  |  | J6115-5 |  |  |  | "J6115-5",
|  |  | J6115-6 |  |  |  | "J6115-6",
|  |  | J6115-7 |  |  |  | "J6115-7",
|  |  | J6115-8 |  |  |  | "J6115-8",
|  |  | J6115-9 |  |  |  | "J6115-9",
|  |  | J6115-10 |  |  |  | "J6115-10",
|  |  | J6115-11 |  |  |  | "J6115-11",
|  |  | J6115-12 |  |  |  | "J6115-12",
|  |  | J6115-13 |  |  |  | "J6115-13",
|  |  | J6115-14 |  |  |  | "J6115-14",
|  |  | J6115-15 |  |  |  | "J6115-15",
|  |  | J6115-16 |  |  |  | "J6115-16",
|  |  | J6115-17 |  |  |  | "J6115-17",
|  |  | J6115-18 |  |  |  | "J6115-18",
|  |  | J6115-19 |  |  |  | "J6115-19",
|  |  | J6115-20 |  |  |  | "J6115-20",
|  |  | J6115-21 |  |  |  | "J6115-21",
|  |  | J6115-22 |  |  |  | "J6115-22",
|  |  | J6115-23 |  |  |  | "J6115-23",
|  |  | J6115-24 |  |  |  | "J6115-24",
|  |  | J6115-25 |  |  |  | "J6115-25",
|  |  | J6115-26 |  |  |  | "J6115-26",
|  |  | J6115-27 |  |  |  | "J6115-27",
|  |  | J6115-28 |  |  |  | "J6115-28",
|  |  | J6115-29 |  |  |  | "J6115-29",
|  |  | J6115-30 |  |  |  | "J6115-30",
|  |  | J6115-31 |  |  |  | "J6115-31",
|  |  | J6115-32 |  |  |  | "J6115-32",
|  |  | J6115-33 |  |  |  | "J6115-33",
|  |  | J6115-34 |  |  |  | "J6115-34",
|  |  | J6115-35 |  |  |  | "J6115-35",
|  |  | J6115-36 |  |  |  | "J6115-36",
|  |  | J6115-37 |  |  |  | "J6115-37",
|  |  | J6115-38 |  |  |  | "J6115-38",
|  |  | J6115-39 |  |  |  | "J6115-39",
|  |  | J6115-40 |  |  |  | "J6115-40",
|  |  | J6115-41 |  |  |  | "J6115-41",
|  |  | J6115-42 |  |  |  | "J6115-42",
|  |  | J6115-43 |  |  |  | "J6115-43",
|  |  | J6115-44 |  |  |  | "J6115-44",
|  |  | J6115-45 |  |  |  | "J6115-45",
|  |  | J6115-46 |  |  |  | "J6115-46",
|  |  | J6115-47 |  |  |  | "J6115-47",
|  |  | J6115-48 |  |  |  | "J6115-48",
|  |  | J6115-49 |  |  |  | "J6115-49",
|  |  | J6115-50 |  |  |  | "J6115-50",
|  |  | J6115-51 |  |  |  | "J6115-51",
|  |  | J6115-52 |  |  |  | "J6115-52",
|  |  | J6123-STEEL |  |  |  | "J6123-STEEL",
|  |  | J6123-STEEL |  |  |  | "J6123-STEEL",
|  |  | J6115-STEEL |  |  |  | "J6115-STEEL",
|  |  | J6115-STEEL |  |  |  | "J6115-STEEL",